## List1
Soupis prací - rekonstrukce oplocení na západní hranici areálu DPMP a.s.
číslo položky | označení položky | jednotka | výměra celkem | cena za jednotku | cena za položku
1 | Demontáž stávajícího oplocení | m | 177 |  | 0
2 | Vybourání stávající podezdívky z prostého betonu a úprava výkopu pro novou podezdívku | m | 177 |  | 0
3 | Podkladový beton pro vyrovnání základové spáry pro podezdívku | m | 177 |  | 0
4 | Betonová podezdívka z prolévaných tvárnic, včetně betonu, celková výška 100 cm | m | 77 |  | 0
5 | Betonová podezdívka z prolévaných tvárnic včetně betonu, celková výška 125 cm | m | 100 |  | 0
5 | Armatura podezdívky - 2x vodorovně armovací žebírková ocel ø 6 mm | m | 177 |  | 0
6 | Povrchová úprava nadzemní části podezdívky (ve směru do ulice) - marmolit | m2 | 70 |  | 0
7 | Dodávka a osazení sloupků včetně bavonetů | ks | 73 |  | 0
8 | Dodávka a osazení plotových polí | m | 72 |  | 0
9 | Dodávka a montáž ostnatého drátu | m | 354 |  | 0
10 | Dodávka a osazení sloupků brány, včetně betonu | ks | 2 |  | 0
11 | Výroba a montáž dvoukřídlé brány | ks | 1 |  | 0
12 | Likvidace stavebního odpadu | t | 160 |  | 0
13 | Provizorní oplocení za účelem uzavření areálu zadavatele po dobu výstavby | kpl. | 1 |  | 0
14 | Ostatní náklady (vytyčení, přesuny hmot, terénní úpravy, zařízení staveniště a další) | kpl. | 1 |  | 0
celkem |  |  |  |  | 0
Rozpočet zahrnuje veškeré náklady na práci i potřebný materiál.