## List1
Soupis prací - rekonstrukce oplocení na západní hranici areálu DPMP a.s.
ve znění změny č. 2 zadávacích podmínek
číslo položky | označení položky | jednotka | výměra celkem | cena za jednotku | cena za položku
1 | Demontáž stávajícího oplocení | m | 185 |  | 0
2 | Vybourání stávající podezdívky z prostého betonu | m | 185 |  | 0
3 | Úprava výkopu po vybourané podezdívce pro novou podezdívku | m | 182.5 |  | 0
4 | Výkop rýhy pro novou podezdívku v nové trase plotu | m | 2.5 |  | 0
5 | Podkladový beton pro vyrovnání základové spáry pro podezdívku | m | 185 |  | 0
5 | Betonová podezdívka z prolévaných tvárnic, včetně betonu, celková výška 100 cm | m | 80 |  | 0
6 | Betonová podezdívka z prolévaných tvárnic včetně betonu, celková výška 125 cm | m | 105 |  | 0
7 | Armatura podezdívky - 2x vodorovně armovací žebírková ocel ø 6 mm | m | 185 |  | 0
8 | Povrchová úprava nadzemní části podezdívky (ve směru do ulice) - marmolit | m2 | 75 |  | 0
9 | Dodávka a osazení sloupků včetně bavonetů | ks | 76 |  | 0
10 | Dodávka a osazení plotových polí | m | 75 |  | 0
11 | Dodávka a montáž ostnatého drátu | m | 370 |  | 0
12 | Dodávka a osazení sloupků brány, včetně betonu | ks | 2 |  | 0
13 | Výroba a montáž dvoukřídlé brány | ks | 1 |  | 0
14 | Likvidace stavebního odpadu | t | 170 |  | 0
15 | Provizorní oplocení za účelem uzavření areálu zadavatele po dobu výstavby | kpl. | 1 |  | 0
16 | Ostatní náklady (vytyčení, přesuny hmot, terénní úpravy, zařízení staveniště a další) | kpl. | 1 |  | 0
celkem |  |  |  |  | 0
Rozpočet zahrnuje veškeré náklady na práci i potřebný materiál.